## 省エネ（断熱等性能等級用）
［参考書式］
設計内容説明書（省エネルギー性）
断熱等性能等級用
在来木造・２×４工法用
建築物の名称：
確認項目 |  |  |  | 設計内容説明欄 | [20 empty] | 設計内容
|  |  |  | 項目 |  | 設計内容 | [15 empty] | 記載図書 |  |  | 確認
目標等級 | [5 empty] | □ | 等級４ |  |  | □ | 等級５ |  |  | □ | 等級６ |  |  | □ | 等級７ | [5 empty] | □ | 適
[25 empty] | □ | 不適
地域区分 | [5 empty] | ・地域区分 |  |  | （ |  |  | ） | 地域
適用する基準 |  |  |  | 適用する基準 |  | □ | 性能基準
[6 empty] | □ | 仕様基準
□ | 性能基準 による場合 |  |  | 外皮平均熱貫流率 |  |  | 外皮平均熱貫流率ＵＡ | [14 empty] | □ | 計算書 |  | □ | 適
[6 empty] | （ | [5 empty] | Ｗ／㎡･Ｋ |  | ） | [7 empty] | □ | 仕上表 |  | □ | 不適
[22 empty] | □ | 平面図
| （ |  | ）地域 | 冷房期の 平均日射熱取得率 |  |  | 冷房期の平均日射熱取得率ηＡC | [14 empty] | □ | 矩計図
[6 empty] | （ | [7 empty] | ） | [7 empty] | □
□ | 仕様基準 による場合 |  |  | 躯体の断熱性能等 |  | □ | 熱貫流率の基準に適合 | [14 empty] | □ | 仕様書 |  | □ | 適
[6 empty] | □ | 断熱材の熱抵抗の基準に適合 | [14 empty] | □ | 仕上表 |  | □ | 不適
|  |  |  | 開口部の断熱性能等 |  | □ | 緩和措置有り | [14 empty] | □ | 平面図
| （ |  | ）地域 |  |  |  | □ | 窓の断熱（２％緩和） | [5 empty] | □ | 窓の日射（４％緩和） | [6 empty] | □ | 矩計図
□
|  |  |  | 躯体の 断熱性能等 | 断熱材の 仕様 |  | 屋根 |  | （ | [10 empty] | ） |  | □ | 仕様書
[7 empty] | 天井 |  | （ | [10 empty] | ） |  | □ | 仕上表
[7 empty] | 壁 |  | （ | [10 empty] | ） |  | □ | 平面図
[7 empty] | 床 |  | 外気に接する部分 |  |  |  |  | （ | [6 empty] | ） | □ | 矩計図
[9 empty] | その他の部分 |  |  |  |  | （ | [6 empty] | ） | □
[7 empty] | 土間床等の外周部 |  |  |  | 外気に接する部分 |  |  |  |  | （ |  |  |  |  | ）
[11 empty] | その他の部分 |  |  |  |  | （ |  |  |  |  | ）
|  |  |  | 開口部の 断熱性能等 | 窓・ドア等の断熱性 | 建具・ドア枠の材質・形状 | [15 empty] | □ | 仕様書
[7 empty] | 建具形態 |  |  | ガラスの種類・構成等 | [11 empty] | □ | 仕上表
[6 empty] | （ |  |  |  |  | ） | （ | [8 empty] | ） | □ | 平面図
[6 empty] | （ |  |  |  |  | ） | （ | [8 empty] | ） | □ | 矩計図
[6 empty] | （ |  |  |  |  | ） | （ | [8 empty] | ） | □
[5 empty] | 窓・ドア等の日射 遮蔽措置 |  | 方 位 |  |  |  | ｶﾞﾗｽの日射侵入率等 | [5 empty] | ひさし・軒・付属部材等 |  |  |  |  | □ | 仕様書
[6 empty] | （ |  |  |  | ）（ | [6 empty] | ）（ |  |  |  | ） | □ | 仕上表
[6 empty] | （ |  |  |  | ）（ | [6 empty] | ）（ |  |  |  | ） | □ | 平面図
[6 empty] | （ |  |  |  | ）（ | [6 empty] | ）（ |  |  |  | ） | □ | 矩計図
[6 empty] | （ |  |  |  | ）（ | [6 empty] | ）（ |  |  |  | ） | □
結露防止対策 |  |  |  | 結露の発生防止対策 |  | □ | 防湿層の設置(繊維系断熱材等の場合) | [14 empty] | □ | 仕様書 |  | □ | 適
[7 empty] | □ | 設置 |  | □ | 省略 | [10 empty] | □ | 仕上表 |  | □ | 不適
[6 empty] | □ | 通気層の設置（断熱構造とする場合） | [14 empty] | □ | 矩計図
[7 empty] | □ | 屋根 |  | □ | 有（ |  |  |  | ） | ・防風層の設置（ |  |  |  |  | ） | □
[10 empty] | □ | 省略
[7 empty] | □ | 外壁 |  | □ | 有（ |  |  |  | ） | ・防風層の設置（ |  |  |  |  | ）
[10 empty] | □ | 省略
注１） |  | フラット３５の断熱構造等に関する基準は、次のいずれかになります。 ①断熱等性能等級４以上及び一次エネルギー消費量等級４以上 ②建築物エネルギー消費性能基準（別途、結露の発生防止対策が必要です。） ①により申請する場合は、本書式に加え、一次エネルギー消費量等級用の設計内容説明書をご利用ください。 また、②により申請を行う場合は、建築物エネルギー消費性能基準用の設計内容説明書をご利用ください。
注２） |  | フラット３５Ｓ（金利Ａプラン）「省エネルギー性」に関する基準は、住宅性能表示制度の断熱等性能等級５以上及び一次エネルギー消費量等級６になります。 本基準により申請する場合は、本書式に加え、一次エネルギー消費量等級用の設計内容説明書をご利用ください。
注３） |  | 太枠で囲われた欄は、設計者等が記入してください。なお、この欄に記載されている事項は、必要な範囲内で、個別の検査において変更することができます。
注４） |  | 書式内の欄に記載事項が入らない場合は、別添用紙を用いることができます。この場合は、別添用紙に番号等を付し、該当する欄に当該番号欄を記載してください。
2023年4月

## 省エネ（一次エネルギー消費量等級用）
［参考書式］
設計内容説明書（省エネルギー性）
[5 empty] | ［第一面］ | [15 empty] | 一次エネルギー消費量等級用
各工法共通
建築物の名称：
確認項目 |  |  | 設計内容説明欄 | [20 empty] | 設計内容
|  |  | 設計内容 | [18 empty] | 記載図書 |  | 確認
目標等級 |  |  | □ | 等級４ |  |  | □ | 等級５ |  |  | □ | 等級６ | [11 empty] | □ | 適
[24 empty] | □ | 不適
地域区分 |  |  | ・地域区分 |  |  | （ |  |  | ） | 地域
適用する基準 |  |  | □ | 性能基準
|  |  | □ | 仕様基準
・ | 性能基準 による場合 | 外皮性能等に係る事項 | ・外皮平均熱貫流率（ＵＡ値） | [18 empty] | □ | 計算書 | □ | 適
[5 empty] | （ | [5 empty] | Ｗ／㎡・Ｋ |  | ） | [8 empty] | □ | 仕上表 | □ | 不適
|  |  | ･暖房期平均日射熱取得率（ηＡＨ値） | [18 empty] | □ | 平面図
[5 empty] | （ | [7 empty] | ） | [8 empty] | □ | 矩計図
|  |  | ･冷房期平均日射熱取得率（ηＡＣ値） | [18 empty] | □
[5 empty] | （ | [7 empty] | ）
|  | 一次エネルギー消費量に係る事項※ | 基本事項等 |  | 面積等 |  | ・ | 床面積の合計 |  |  |  |  | （ | webプログラム出力票による。 | [6 empty] | ） | □ | 面積表 | □ | 適
[7 empty] | ・ | 主たる居室の面積 |  |  |  |  | （ | webプログラム出力票による。 | [6 empty] | ） | □ | 平面図 | □ | 不適
[7 empty] | ・ | その他の居室の面積 |  |  |  |  | （ | webプログラム出力票による。 | [6 empty] | ） | □
[5 empty] | 年間日射 地域区分 |  | □ | 太陽光発電又は太陽熱利用給湯設備を採用 | [13 empty] | □ | 計算書 | □ | 適
[8 empty] | ・年間日射地域区分 |  |  |  |  | （ | webプログラム出力票による。 | [6 empty] | ） | □ | 仕上表 | □ | 不適
[5 empty] | 通風の 利用 |  | □ | 通風を利用 | [13 empty] | □ | 平面図
[8 empty] | ・換気回数 |  |  |  |  | （ | webプログラム出力票による。 | [6 empty] | ） | □ | 矩計図
[5 empty] | 蓄熱 利用 |  | □ | 蓄熱の利用あり | [13 empty] | □
[8 empty] | ・暖房期日射地域区分 |  |  |  |  | （ | [7 empty] | ）
[5 empty] | 床下 換気 |  | □ | 床下空間を経由して外気を導入する換気方式の利用あり
[8 empty] | ・外気が経由する床面積割合 |  |  |  |  | （ | webプログラム出力票による。 | [6 empty] | ）
[8 empty] | ・床下空間の断熱 |  |  |  |  | （ | webプログラム出力票による。 | [6 empty] | ）
|  |  | 設備機器に係る 概要 |  | 暖房設備 |  | ・ | 運転方式及び設備仕様 |  |  |  |  | （ | webプログラム出力票による。 | [6 empty] | ） | □ | 平面図 | □ | 適
[22 empty] | □ | 設備機器仕上表 | □ | 不適
[22 empty] | □ | 計算書
□
[5 empty] | 冷房設備 |  | ・ | 運転方式及び設備仕様 |  |  |  |  | （ | webプログラム出力票による。 | [6 empty] | ） | □ | 平面図
[22 empty] | □ | 設備機器仕上表
□
[5 empty] | 換気設備 |  | ・ | 設備仕様及び換気回数 |  |  |  |  | （ | webプログラム出力票による。 | [6 empty] | ） | □ | 平面図 | □ | 適
[7 empty] | □ | 熱交換換気設備を採用 | [13 empty] | □ | 設備機器仕上表 | □ | 不適
[8 empty] | ・熱交換換気設備の仕様・性能 | [5 empty] | ( webプログラム出力票による。 ） | [7 empty] | □
[5 empty] | 給湯設備 |  | ・ | 設備仕様 |  |  |  |  | （ | webプログラム出力票による。 | [6 empty] | ） | □ | 平面図 | □ | 適
[7 empty] | □ | 配管がヘッダー工法であり、分岐する全ての配管の呼び径が13Ａ以下 | [13 empty] | □ | 設備機器仕上表 | □ | 不適
[7 empty] | ・ | ２バルブ水栓以外を採用 | [13 empty] | □
[8 empty] | □ | 台所水栓 |  |  |  | （ | webプログラム出力票による。 | [6 empty] | ）
[8 empty] | □ | 浴室シャワー水栓 |  |  |  | （ | webプログラム出力票による。 | [6 empty] | ）
[8 empty] | □ | 洗面水栓 |  |  |  | （ | webプログラム出力票による。 | [6 empty] | ）
[7 empty] | □ | 高断熱浴槽を採用
[5 empty] | 照明設備 |  | ・ | 設備仕様 |  |  |  |  | （ | webプログラム出力票による。 | [6 empty] | ） | □ | 平面図 | □ | 適
[7 empty] | 【主たる居室】 |  |  | □ | 多灯分散照明方式を採用 |  |  |  |  | □ | 調光制御を採用 |  |  |  |  | □ | 設備機器仕上表 | □ | 不適
[7 empty] | 【その他の居室】 |  |  | □ | 調光制御を採用 | [10 empty] | □
[7 empty] | 【非居室】 |  |  | □ | 人感センサーを採用
[5 empty] | その他 |  | □ | 太陽光発電を採用 | [13 empty] | □ | 平面図 | □ | 適
[7 empty] | □ | 太陽熱利用設備を採用 | [13 empty] | □ | 設備機器仕上表 | □ | 不適
[7 empty] | □ | コージェネレーション設備を採用 | [13 empty] | □
[8 empty] | ・ | 仕様等 |  |  |  | （ | webプログラム出力票による。 | [6 empty] | ）
※ | 表中の「webプログラム出力票」とは、『住宅に関する省エネルギー基準に準拠したプログラム（独立行政法人建築研究所）』による 一次エネルギー消費量計算結果に関する出力票を示します。 「webプログラム出力票」がある場合、設計内容説明欄における設計内容の記載を省略することができます。
2023年4月
［第二面］
確認項目 |  |  | 設計内容説明欄 | [20 empty] | 設計内容
|  |  | 設計内容 | [18 empty] | 記載図書 |  | 確認
・ | 仕様基準 による場合 | 外皮性能等に係わる事項 | 躯体の 断熱性能等 |  | □ | 熱貫流率の基準に適合 | [15 empty] | □ | 仕様書 | □ | 適
[5 empty] | □ | 断熱材の熱抵抗の基準に適合 | [15 empty] | □ | 仕上表 | □ | 不適
[22 empty] | □ | 平面図
|  |  | 開口部の緩和措置 |  | □ | 緩和措置有り | [15 empty] | □ | 矩計図
[6 empty] | □ | 窓の断熱（２％緩和） | [5 empty] | □ | 窓の日射（４％緩和） | [7 empty] | □
|  |  | 断熱材 の 種類 と 厚さ |  |  | 屋根 |  | （ | [11 empty] | ） |  | □ | 仕様書
[6 empty] | 天井 |  | （ | [11 empty] | ） |  | □ | 仕上表
[6 empty] | 壁 |  | （ | [11 empty] | ） |  | □ | 平面図
[6 empty] | 床 |  | 外気に接する部分 |  |  |  |  | （ | [7 empty] | ） | □ | 矩計図
[8 empty] | その他の部分 |  |  |  |  | （ | [7 empty] | ） | □
[6 empty] | 土間床等の外周部 |  |  |  | 外気に接する部分 |  |  |  |  | （ | [5 empty] | ）
[10 empty] | その他の部分 |  |  |  |  | （ | [5 empty] | ）
|  |  | 窓・ドア等の 断熱性 |  | 建具・ドア枠の材質・形状 | [16 empty] | □ | 仕様書
[6 empty] | 建具形態 |  |  | ガラスの種類・構成等 | [12 empty] | □ | 仕上表
[5 empty] | （ |  |  |  |  | ） | （ | [9 empty] | ） | □ | 平面図
[5 empty] | （ |  |  |  |  | ） | （ | [9 empty] | ） | □ | 矩計図
[5 empty] | （ |  |  |  |  | ） | （ | [9 empty] | ） | □
|  |  | 窓・ドア等の 日射遮蔽措置 |  |  | 方 位 |  |  |  | ｶﾞﾗｽの日射侵入率等 | [5 empty] | ひさし・軒・付属部材等 | [5 empty] | □ | 仕様書
[5 empty] | （ |  |  |  | ）（ | [6 empty] | ）（ |  |  |  |  | ） | □ | 仕上表
[5 empty] | （ |  |  |  | ）（ | [6 empty] | ）（ |  |  |  |  | ） | □ | 平面図
[5 empty] | （ |  |  |  | ）（ | [6 empty] | ）（ |  |  |  |  | ） | □ | 矩計図
[5 empty] | （ |  |  |  | ）（ | [6 empty] | ）（ |  |  |  |  | ） | □
|  | 一次エネルギーに係る事項 | 設備機器に係る 概要 |  | 暖房設備 |  | 暖房方式 |  | （ | [11 empty] | ） | □ | 平面図 | □ | 適
[7 empty] | 【主たる居室】 | [14 empty] | □ | 設備機器仕上表 | □ | 不適
[7 empty] | 設備仕様 |  |  | （ | [10 empty] | ） | □ | 計算書
[7 empty] | 効率等 |  |  | （ | [10 empty] | ） | □
【その他の居室】
[7 empty] | 設備仕様 |  |  | （ | [10 empty] | ）
[7 empty] | 効率等 |  |  | （ | [10 empty] | ）
【その他省エネ措置（住戸全体を暖房する場合）】
[7 empty] | □ | VAV方式を採用 |  |  | □ | 全てのダクトが断熱区画内にある
【その他省エネ措置（パネルラジエーターで暖房する場合）】
[7 empty] | □ | 配管に断熱被覆あり
[5 empty] | 冷房設備 |  | 冷房方式 |  | （ | [11 empty] | ）
【主たる居室】
[7 empty] | 設備仕様 |  |  | （ | [10 empty] | ）
[7 empty] | 効率等 |  |  | （ | [10 empty] | ）
【その他の居室】
[7 empty] | 設備仕様 |  |  | （ | [10 empty] | ）
[7 empty] | 効率等 |  |  | （ | [10 empty] | ）
[5 empty] | 換気設備 |  | 換気設備の方式 |  |  |  | （ | [9 empty] | ） | □ | 平面図 | □ | 適
[7 empty] | 比消費電力 |  |  |  | （ |  | ） | 換気回数 |  |  | （ |  | ） | 回/ｈ |  | □ | 設備機器仕上表 | □ | 不適
[8 empty] | □ | 熱交換型換気を採用 | [12 empty] | □
【その他省エネ措置（熱交換換気を採用する場合等）】
[7 empty] | □ | 内径75mm以上のダクト及び直流電動機を採用
[7 empty] | □ | 有効換気量率が0.8以上 |  |  |  |  | □ | 温度交換効率が70％以上
[5 empty] | 給湯設備 |  | 給湯熱源機の種類 |  |  |  | （ | [9 empty] | ） | □ | 平面図 | □ | 適
[7 empty] | 効率等 |  | （ |  |  |  | ） | ふろ機能 |  |  | （ |  |  |  | ） | □ | 設備機器仕上表 | □ | 不適
[7 empty] | 【その他省エネ措置】 | [14 empty] | □
[7 empty] | □ | 配管がヘッダー工法であり、分岐する全ての配管の呼び径が13Ａ以下
[7 empty] | □ | 浴室シャワー水栓に手元止水機構及び小流量吐水機構あり
[7 empty] | □ | 高断熱浴槽を採用
[5 empty] | 照明設備 |  | 【主たる居室】 |  |  | □ | 白熱灯あり |  |  | □ | 白熱灯無し |  |  | □ | ＬＥＤ |  |  | □ | 平面図 | □ | 適
[7 empty] | 【その他の居室】 |  |  | □ | 白熱灯あり |  |  | □ | 白熱灯無し |  |  | □ | ＬＥＤ |  |  | □ | 設備機器仕上表 | □ | 不適
[7 empty] | 【非居室】 |  |  | □ | 白熱灯あり |  |  | □ | 白熱灯無し |  |  | □ | ＬＥＤ |  |  | □
注１） | フラット３５の断熱構造等に関する基準は、次のいずれかになります。 ①断熱等性能等級４以上及び一次エネルギー消費量等級４以上 ②建築物エネルギー消費性能基準（別途、結露の発生防止対策が必要です。） ①により申請する場合は、本書式に加え、断熱等性能等級用の設計内容説明書をご利用ください。 また、②により申請を行う場合は、建築物エネルギー消費性能基準用の設計内容説明書をご利用ください。
注２） | フラット３５Ｓ（金利Ａプラン）「省エネルギー性」に関する基準は、住宅性能表示制度の断熱等性能等級５以上及び一次エネルギー消費量等級６になります。 本基準により申請する場合は、本書式に加え、断熱等性能等級用の設計内容説明書をご利用ください。
注３） | 太枠で囲われた欄は、設計者等が記入してください。なお、この欄に記載されている事項は、必要な範囲内で、個別の検査において変更することが できます。
注４） | 書式内の欄に記載事項が入らない場合は、別添用紙を用いることができます。この場合は、別添用紙に番号等を付し、該当する欄に当該番号欄を記載して ください。
2023年4月

## 耐久性・可変性
［参考書式］
設計内容説明書（耐久性・可変性）
在来木造・２×４工法一戸建て用（第一面）
建築物の名称：
確認項目 |  | 設計内容説明欄 | [21 empty] | 設計内容
|  | 項目 | 設計内容（機構監修住宅工事仕様書による場合は記入不要） | [17 empty] | 記載図書 |  |  | 確認
劣化対策等級（構造躯体等） | 外壁の | 外壁の構造等 | ・ | 外壁の構造 |  |  |  | [ | □ | 通気構造等 |  |  |  | □ | その他 |  | ］ |  |  |  | □ | 住宅工事仕様書 |  | □ | 適
| 軸組等 | （地面から１ｍ） | ・ | 柱 | [16 empty] | □ | 仕上表 |  | □ | 不適
[5 empty] | □ | 製材（樹種 | [12 empty] | ） |  | □ | 伏図
[5 empty] | □ | 集成材（種類 ） | [12 empty] | ） |  | □
|  |  |  | 小径（ | [10 empty] | ㎝）
|  |  |  | 薬剤処理 |  |  | ［ | □ | 有（方法 | [8 empty] | ） | □ | 無 ］
|  |  | ・ | 柱以外の軸材
[5 empty] | □ | 製材（樹種 | [12 empty] | ）
[5 empty] | □ | 集成材（種類 | [12 empty] | ）
|  |  |  | 薬剤処理 |  |  | ［ | □ | 有（方法 | [8 empty] | ） | □ | 無 ］
|  |  | ・ | 構造用合板等の種類（ ） | [14 empty] | ）
|  |  |  | 薬剤処理 |  |  | ［ | □ | 有（方法 | [8 empty] | ） | □ | 無 ］
| 土台 | 防腐・防蟻処理 | ・ | 土台に接する外壁下端の水切り | [9 empty] | ［ | □ | 有 |  | □ | 無 ］ |  | □ | 住宅工事仕様書 |  | □ | 適
|  | （北海道・青森県 は、防腐処理） | ・ | 土台の樹種（ | [13 empty] | ） |  |  | □ | 仕上表 |  | □ | 不適
|  |  |  | 薬剤処理 |  |  | ［ | □ | 有（方法 | [8 empty] | ） | □ | 無 ］ | □ | 伏図
|  |  | ・ | その他同等の措置（ ） | [14 empty] | ） |  | □ | 矩計図
| 地盤 | 防蟻処理 | ・ | 防蟻方法 | [16 empty] | □ | 住宅工事仕様書 |  | □ | 適
|  | （北海道、青森県、 岩手県、秋田県、 宮城県、山形県、 福島県、新潟県、 富山県、石川県 及び福井県を除く） |  | ［ | □ | べた基礎 |  |  | □ | 土壌処理 |  |  | □ | その他（ |  |  |  |  | ）］ |  | □ | 仕上表 |  | □ | 不適
|  |  | ・ | 薬剤処理 |  |  | ［ | □ | 有（方法 | [8 empty] | ） | □ | 無 ］ | □ | 矩計図
□
| 浴室・脱衣室 | 防水上の措置 | ・ | 浴室 | [16 empty] | □ | 住宅工事仕様書 |  | □ | 適
| の防水 |  |  |  | □ | 浴室ユニット | [6 empty] | □ | 防水上有効な仕上げ | [6 empty] | □ | 仕上表 |  | □ | 不適
[5 empty] | □ | 防腐措置 | [6 empty] | □ | その他の防水措置 | [6 empty] | □
[5 empty] | （方法 | [13 empty] | ）
|  |  | ・ | 脱衣室
[5 empty] | □ | 防水上有効な仕上げ | [6 empty] | □ | 防腐措置
[5 empty] | □ | その他の防水措置
[5 empty] | （方法 | [13 empty] | ）
| 基礎高さ | 基礎高さ | ・ | 地面から基礎上端まで又は地面から土台下端までの高さ | [16 empty] | □ | 住宅工事仕様書 |  | □ | 適
[13 empty] | （ |  |  |  | ㎝）≧40cm |  |  |  | □ | 仕上表 |  | □ | 不適
[21 empty] | □ | 矩計図
□
| 床下防湿・ | 換気措置 | □ | 基礎部の開口 |  |  |  | （外周部の設置間隔 | [10 empty] | ｍ） |  | □ | 住宅工事仕様書 |  | □ | 適
| 換気措置 | [6 empty] | （開口高さ | [5 empty] | ㎜、幅 |  |  |  |  | ㎜） |  | □ | 計算書 |  | □ | 不適
|  |  | □ | ねこ土台 |  |  | （有効面積 | [5 empty] | ㎠/m、高さ | [5 empty] | ㎝） |  | □ | 仕上表
|  |  | □ | 基礎断熱工法（床下換気孔を設置しない） | [16 empty] | □ | 基礎伏図
|  |  |  | 断熱材種類 |  |  |  | （ | [10 empty] | ） |  | □ | 矩計図
|  |  |  | 厚さ |  |  |  | （ | [9 empty] | ㎜ | ） |  | □
|  |  |  | 熱抵抗 |  |  |  | （ | [7 empty] | ㎡・ｋ／Ｗ |  |  | ）
|  | 防湿上の措置 | ・ | 防湿方法
|  |  |  | □ | コンクリート（厚さ | [12 empty] | ㎜)
|  |  |  | □ | 防湿フィルム（厚さ ㎜） | [12 empty] | ㎜)
|  |  |  | □ | その他（ | [13 empty] | ）
|  |  | ・ | 防湿フィルムの場合の材料 | [7 empty] | （ | [6 empty] | ）
|  |  |  | 認定番号 | [7 empty] | （ | [6 empty] | ）
| 小屋裏換気 | 小屋裏換気 | ・ | 換気孔の位置 |  |  |  |  | （吸気孔： |  |  |  |  | 排気孔： | [5 empty] | ） | □ | 住宅工事仕様書 |  | □ | 適
|  |  | ・ | 換気孔の面積の天井面積に対する割合 | [16 empty] | □ | 仕上表 |  | □ | 不適
|  |  |  | （ | [14 empty] | ） |  | □ | 立面図
[21 empty] | □ | 平面図
[21 empty] | □ | 矩計図
2022-04-01
在来木造・２×４工法一戸建て用（第二面）
確認項目 |  | 設計内容説明欄 | [21 empty] | 設計内容
|  | 項目 | 設計内容（機構監修住宅工事仕様書による場合は記入不要） | [17 empty] | 記載図書 |  |  | 確認
維持管理対策等級（専用配管） | 専用配管 | コンクリート内 | ・ | 排水管 |  |  | ［ | □ | 無 |  | □ | 有 | ］ | [7 empty] | □ | 住宅工事仕様書 |  | □ | 適
|  | 埋め込み配管 | ・ | 給水管 |  |  | ［ | □ | 無 |  | □ | 有 | ］ | [7 empty] | □ | 仕上表 |  | □ | 不適
|  |  | ・ | 給湯管 |  |  | ［ | □ | 無 |  | □ | 有 | ］ | [7 empty] | □ | 平面図
|  |  | ・ | ガス管 |  |  | ［ | □ | 無 |  | □ | 有 | ］ | [7 empty] | □ | 矩計図
□
| 地中埋設管 | 地中埋設管上の | ・ | 排水管 |  |  | ［ | □ | 無 |  | □ | 有 | ］ | [7 empty] | □ | 住宅工事仕様書 |  | □ | 適
|  | コンクリート打設 | ・ | 給水管 |  |  | ［ | □ | 無 |  | □ | 有 | ］ | [7 empty] | □ | 仕上表 |  | □ | 不適
|  |  | ・ | 給湯管 |  |  | ［ | □ | 無 |  | □ | 有 | ］ | [7 empty] | □ | 平面図
|  |  | ・ | ガス管 |  |  | ［ | □ | 無 |  | □ | 有 | ］ | [7 empty] | □
|  |  | □ | 条例等の規定により凍結防止のため配管埋設が定められて
いる地域
| 排水管の性状等 | 排水管等の内面 | □ | 平滑である（仕様等： | [13 empty] | ） |  |  | □ | 住宅工事仕様書 |  | □ | 適
| （継ぎ手及び |  | □ | その他（ ） | [13 empty] | ） |  |  | □ |  |  | □ | 不適
| ヘッダーを含む） | 設置状態 | □ | たわみ抜け等が生じないように設置
|  |  |  | 措置 |  | （ | [11 empty] | ）
|  |  | □ | その他 |  | （ | [11 empty] | ）
注１）フラット35Ｓ（金利Ｂプラン）「耐久性・可変性」に関する基準は、以下のとおりです。
・劣化対策等級・・・等級３
・維持管理対策等級（専用配管）・・・等級２または等級３
注２）太枠で囲われた欄は、設計者等が記入してください。なお、この欄に記載されている事項は、必要な範囲内で、個別の検査において変更す ることができます。
注３）書式内の欄に記載事項が入らない場合は、別添用紙を用いることができます。この場合にあっては、別添用紙に番号等を付し、該当する欄 に当該番号欄を記載してください。
2022-04-01

## バリアフリー性（ 等級３）
［参考書式］
設計内容説明書（バリアフリー性：等級３対応）
専用部分（第一面）
建築物の名称：
確認項目 |  | 設計内容説明欄 | [40 empty] | 設計内容
|  | 項目 |  |  | 設計内容（機構監修住宅工事仕様書による場合は記入不要） | [34 empty] | 記載図書 |  |  | 確認
部屋の 配置等 |  | 特定寝室と 同一階にある部屋 |  |  | □ |  | 便所 | [32 empty] | □ | 住宅工事仕様書 |  | □ | 適
[6 empty] | （ | 特定寝室 | [5 empty] | 階、室名： | [15 empty] | ） | [10 empty] | □ | 平面図 |  | □ | 不適
□
段差 |  | 玄関 |  |  | □ |  | くつずりと玄関外側の段差 | [11 empty] | （ |  |  |  | ） | mm |  | ≦ |  | 20mm | [11 empty] | □ | 住宅工事仕様書 |  | □ | 適
[7 empty] | くつずりと玄関土間の段差 | [11 empty] | （ |  |  |  | ） | mm |  | ≦ |  | 5mm | [11 empty] | □ | 平面図 |  | □ | 不適
|  | 浴室 出入口 |  |  | □ |  | 単純段差 |  |  |  |  | （ |  |  |  | ） | mm |  | ≦ |  | 20mm | [18 empty] | □
[5 empty] | □ |  | またぎ段差 |  |  |  |  | （ |  |  |  | ） | mm |  | ≦ |  | 180mm(内外の高低差120mm以下) | [12 empty] | ＋ |  | 手すり設置
|  | バルコニー 出入口 |  |  | ・非接地住宅のみ記入
[5 empty] | □ |  | 単純段差 |  |  |  |  | （ |  |  |  | ） | mm |  | ≦ |  | 180mm（踏み段*使用の場合は360mm以下）
[5 empty] | □ |  | 単純段差 |  |  |  |  | （ |  |  |  | ） | mm |  | ≦ |  | 250mm |  |  |  | ＋ |  | 手すり下地設置
[5 empty] | □ |  | またぎ段差 |  |  |  |  | （ |  |  |  | ） | mm |  | ≦ |  | 180mm |  |  |  | ＋ |  | 手すり下地設置
（踏み段*使用の場合は屋内側180mm以下、屋外側360mm以下）
* 踏み段：奥行き300mm以上､幅600mm以上､ﾊﾞﾙｺﾆｰの端との距離1,200mm以上、かつ、１段であるものに限る。
|  | 居室の一部に基準に適合する範囲で設ける段差 |  |  | □ |  | 居室の一部に基準に適合する範囲で設ける段差なし
[5 empty] | □ |  | 居室の一部に基準に適合する範囲で設ける段差あり
[7 empty] | ･ | 300mm |  |  | ≦ |  | 段差 |  | （ |  |  |  | ） | mm |  | ≦ |  | 450mm
[7 empty] | □ |  | 段差部分の方が高い | [7 empty] | □ |  | 介助用車椅子の移動を妨げない
[7 empty] | ･ | 居室面積 |  |  |  | （ |  |  |  | ） | ㎡
[7 empty] | ･ | 3㎡ |  | ≦ |  | 段差部分の面積 | [6 empty] | （ |  |  |  | ） | ㎡ |  | ＜ |  | 9㎡(居室面積18㎡以下の場合居室面積の1/2）
[7 empty] | ･ | 段差部分の間口 | [5 empty] | （ |  |  |  | ） | mm |  | ≧ |  | 1,500mm
[7 empty] | ･ | 段差部分面積の合計 | [7 empty] | （ |  |  |  | ） | ㎡ |  | ＜ |  | 居室面積の1/2
|  | その他 |  |  | ･ | 室名 |  |  | （ | [13 empty] | ）
|  | （日常生活空間外） |  |  | ･ | 段差 |  |  | （ |  |  |  | ） | mm
階段 |  | 勾配等 |  |  | □ |  | ･ | 勾配 |  | （ |  |  |  | ） | ≦ |  | 22/21 | [22 empty] | □ | 住宅工事仕様書 |  | □ | 適
[7 empty] | ･ | 550mm |  |  | ≦ |  | 蹴上×2＋踏面 | [5 empty] | （ |  |  |  | ） | mm |  | ≦ |  | 650mm | [11 empty] | □ | 平面図 |  | □ | 不適
[7 empty] | ･ | 踏面 |  | （ |  |  |  | ） | mm |  | ≧ |  | 195mm | [20 empty] | □ | 詳細図
[5 empty] | □ |  | ホームエレベーター設置 | [32 empty] | □
|  | 蹴込み |  |  | □ |  | 蹴込 |  | （ |  |  |  | ） | mm |  | ≦ |  | 30mm
[5 empty] | □ |  | ホームエレベーター設置
|  | 形状 |  |  | ・回り階段のみ記入
[5 empty] | □ |  | 勾配等の基準を適用（狭い方から300mmの位置で規定寸法を確保）
[5 empty] | □ |  | 勾配等の基準を適用しなくてもよい部分に該当
[5 empty] | □ |  | ホームエレベーター設置
|  | 基準 |  |  | □ |  | 建築基準法施行令(昭和25年政令第338号)第23条から第27条までの基準に適合
手すり |  | 階段 |  |  | □ |  | 設置箇所 |  |  |  |  | （ | □ |  | 片側 |  |  | □ |  | 両側（勾配45度を超える場合）） | [19 empty] | □ | 住宅工事仕様書 |  | □ | 適
[7 empty] | 踏面先端からの手すり高さ | [10 empty] | （ |  |  |  | ） | mm |  | （手すり高700mm～900mm） | [14 empty] | □ | 仕上表 |  | □ | 不適
[5 empty] | □ |  | ホームエレベーター設置 | [32 empty] | □ | 平面図
|  | 動作補助 手すり |  |  | ･ |  | 便所 |  |  | （ | □ |  | 立ち座り用設置 | [7 empty] | ） | [18 empty] | □
[5 empty] | ･ |  | 浴室 |  |  | （ | □ |  | 浴槽出入用設置 | [7 empty] | ）
[5 empty] | ･ |  | 玄関 |  |  | （ | □ |  | 上がりかまちの昇降、靴着脱用設置 | [13 empty] | □ |  | 設置可 |  |  | ）
[5 empty] | ･ |  | 脱衣室 |  |  | （ | □ |  | 衣服着脱用設置 | [11 empty] | □ |  | 設置可 |  |  | ）
|  | バルコニー 転落防止 |  |  | □ |  | 腰壁等の高さ | [5 empty] | （ |  |  |  | ） | mm |  | ≧ |  | 1,100mm
[5 empty] | □ |  | 650mm |  |  | ≦ |  | 腰壁等の高さ | [5 empty] | （ |  |  |  | ） | mm |  | ＜ |  | 1,100mm
床面から1,100mm以上の位置に設置
[5 empty] | □ |  | 300mm |  |  | ≦ |  | 腰壁等の高さ | [5 empty] | （ |  |  |  | ） | mm |  | ＜ |  | 650mm
腰壁等から800mm以上の位置に設置
[5 empty] | □ |  | 腰壁等の高さ | [5 empty] | （ |  |  |  | ） | mm |  | ＜ |  | 300mm
床面から1,100mm以上の位置に設置
[5 empty] | □ |  | 該当なし
|  | ２階以上の窓 転落防止 |  |  | □ |  | 窓台等の高さ | [5 empty] | （ |  |  |  | ） | mm |  | ≧ |  | 800mm
[5 empty] | □ |  | 650mm |  |  | ≦ |  | 窓台等の高さ | [5 empty] | （ |  |  |  | ） | mm |  | ＜ |  | 800mm
床面から800mm（3階以上1,100mm）以上の位置に設置
[5 empty] | □ |  | 300mm |  |  | ≦ |  | 窓台等の高さ | [5 empty] | （ |  |  |  | ） | mm |  | ＜ |  | 650mm
窓台等から800mm以上の位置に設置
[5 empty] | □ |  | 窓台等の高さ | [5 empty] | （ |  |  |  | ） | mm |  | ＜ |  | 300mm
床面から1,100mm以上の位置に設置
[5 empty] | □ |  | 該当なし（転落のおそれのある開放可能な窓なし）
平成31年４月
専用部分（第二面）
確認項目 |  | 設計内容説明欄 | [40 empty] | 設計内容
|  | 項目 |  |  | 設計内容（機構監修住宅工事仕様書による場合は記入不要） | [34 empty] | 記載図書 |  |  | 確認
手すり |  | 廊下･階段 （開放され ている側） 転落防止 |  |  | □ |  | 腰壁等の高さ | [5 empty] | （ |  |  |  | ） | mm |  | ≧ |  | 800mm | [17 empty] | □ | 住宅工事仕様書 |  | □ | 適
[5 empty] | □ |  | 650mm |  |  | ≦ |  | 腰壁等の高さ | [5 empty] | （ |  |  |  | ） | mm |  | ＜ |  | 800mm | [12 empty] | □ | 仕上表 |  | □ | 不適
[7 empty] | 床面・踏面先端から800mm以上の位置に設置 | [32 empty] | □ | 平面図
[5 empty] | □ |  | 腰壁等の高さ | [5 empty] | （ |  |  |  | ） | mm |  | ＜ |  | 650mm | [17 empty] | □
腰壁等から800mm以上の位置に設置
[5 empty] | □ |  | 該当なし（転落のおそれのある廊下・階段なし）
|  | 手すり子 |  |  | □ |  | 手すり子*内法 | [5 empty] | （ |  |  |  | ） | mm |  | ≦ |  | 110mm
* 手すり子：床面・踏面の先端及び腰壁等又は窓台等（腰壁等又は窓台等の高さが650㎜未満の場合 に限る。）からの800mm以内の部分に存するものに限る。
[5 empty] | □ |  | 該当なし
通路及び出入口の幅員（日常生活空間） |  | 通路 |  |  | □ |  | 通路最小有効幅員 | [7 empty] | （ |  |  |  | ） | mm |  | ≧ |  | 780mm | [15 empty] | □ | 住宅工事仕様書 |  | □ | 適
[5 empty] | □ |  | 柱等の箇所 | [7 empty] | （ |  |  |  | ） | mm |  | ≧ |  | 750mm | [15 empty] | □ | 平面図 |  | □ | 不適
|  | 出入口 |  |  | □ |  | 玄関出入口有効幅員 | [7 empty] | （ |  |  |  | ） | mm |  | ≧ |  | 750mm | [15 empty] | □
|  | (バルコニー・勝手口を除く） |  |  | □ |  | 浴室出入口有効幅員 | [7 empty] | （ |  |  |  | ） | mm |  | ≧ |  | 600mm
[5 empty] | □ |  | その他の出入口 | [7 empty] | （ |  |  |  | ） | mm |  | ≧ |  | 750mm（軽微な改造を含む）
寝室、便所及び浴室（日常生活空間） |  | 浴室 |  |  | □ |  | 短辺内法 |  |  |  | （ |  |  |  | ） | mm |  | ≧ |  | 1,300mm |  |  |  | ＋ |  | 内法面積 |  |  |  | （ |  |  |  | ） | ㎡ |  | ≧ | 2.0㎡ |  | □ | 住宅工事仕様書 |  | □ | 適
[8 empty] | （共同住宅等の場合は短辺内法1,200mm以上、かつ、内法面積1.8㎡以上） | [31 empty] | □ | 平面図 |  | □ | 不適
|  | 便所 |  |  | □ |  | 長辺内法寸法 | [5 empty] | （ |  |  |  | ） | mm |  | ≧ |  | 1,300mm（軽微な改造を含む） | [17 empty] | □
[5 empty] | □ |  | 便器の前方又は側方について、便器と壁の距離 | [18 empty] | （ |  |  |  | ） | mm |  | ≧ |  | 500mm
（ドアの開放又は軽微な改造による長さを含む）
[5 empty] | □ |  | 便器の形式は腰掛け式
|  | 特定寝室 |  |  | □ |  | 特定寝室内法面積 | [7 empty] | （ |  |  |  | ） | ㎡ |  | ≧ |  | 9.0㎡
注１） | フラット３５Ｓにおけるバリアフリー性について、提出する設計内容説明書及び技術基準（高齢者等配慮対策等級）は以下の表のとおりです。
注２） | 太枠で囲われた欄は、設計者等が記入してください。なお、この欄に記載されている事項は、必要な範囲内で、個別の検査において変更することができます。
注３） | 書式内の欄に記載事項が入らない場合は、別添用紙を用いることができます。この場合にあっては、別添用紙に番号等を付し、該当する欄に当該番号欄を記載してください。
＜用語の解説＞
「特定寝室」 |  |  | ：高齢者等の利用を想定する一の主たる寝室のことをいいます。新築時に高齢者等がいない場合などであっても、高齢者等が利用する ことを想定する寝室を特定してください。
「日常生活空間」 |  |  | ：高齢者等の利用を想定する一の主たる玄関、便所、浴室、脱衣室、洗面所、特定寝室、食事室及び特定寝室の存する階（接地階を除 く。）にあるバルコニー、特定寝室の存する階にあるすべての居室並びにこれらを結ぶ一の主たる経路をいいます。
「接地階」 |  |  | ：地上階のうち最も低い位置に存する階をいいます。
「勾配等の基準を 適用しなくても よい部分」 |  |  | ：a. 90度屈曲部分が下階の床から上３段以内で構成され、かつ、その踏面の狭い方の形状がすべて30度以上となる回り階段の部分 b. 90度屈曲部分が踊場から上３段以内で構成され、かつ、その踏面の狭い方の形状がすべて30度以上となる回り階段の部分 c. 180度屈曲部分が４段で構成され、かつ、その踏面の狭い方の形状が下から60度、30度、30度及び60度の順となる回り階段の部分
|  |  |  | ａ | [10 empty] | ｂ | [14 empty] | ｃ
平成31年４月

## バリアフリー性（等級４）
［参考書式］
設計内容説明書（バリアフリー性：等級４対応）
専用部分（第一面）
建築物の名称：
確認項目 |  | 設計内容説明欄 | [39 empty] | 設計内容
|  | 項目 |  |  | 設計内容（機構監修住宅工事仕様書による場合は記入不要） | [33 empty] | 記載図書 |  |  | 確認
部屋の 配置等 |  | 特定寝室と 同一階にある部屋 |  |  | □ |  | 便所 | [5 empty] | □ |  | 浴室 | [23 empty] | □ | 住宅工事仕様書 |  | □ | 適
[6 empty] | （ | 特定寝室 | [5 empty] | 階、室名： | [15 empty] | ） | [9 empty] | □ | 平面図 |  | □ | 不適
[5 empty] | □ |  | ホームエレベーター設置 | [11 empty] | ホームエレベーター出入口の幅員 | [13 empty] | （ ） |  |  |  | ） | mm | □
段差 |  | 玄関 |  |  | □ |  | くつずりと玄関外側の段差 | [11 empty] | （ |  |  |  | ） | mm |  | ≦ |  | 20mm | [10 empty] | □ | 住宅工事仕様書 |  | □ | 適
[7 empty] | くつずりと玄関土間の段差 | [11 empty] | （ |  |  |  | ） | mm |  | ≦ |  | 5mm | [10 empty] | □ | 平面図 |  | □ | 不適
[5 empty] | □ |  | 玄関上がりかまちの段差 | [9 empty] | （ ）mm |  |  |  | ） | mm |  | ≦ |  | 110mm | [12 empty] | □
（接地階にある玄関の場合は180mm以下、踏み段使用の場合は、360mm以下）
[7 empty] | 土間と踏み段との段差 | [9 empty] | （ |  |  |  | ） | mm |  | ≦ |  | 110mm |  |  | （接地階にある土間の場合は、180mm以下）
[7 empty] | 踏み段と上がりかまちの段差 | [11 empty] | （ |  |  |  | ） | mm |  | ≦ |  | 110mm |  |  | （接地階にある土間の場合は、180mm以下）
|  | 勝手口等 |  |  | □ |  | 勝手口等の出入口、上がりかまちの段差
|  | 浴室出入口 |  |  | □ |  | 単純段差 |  |  |  |  | （ |  |  |  | ） | mm |  | ≦ |  | 20mm
|  | バルコニー 出入口 |  |  | ･ | 接地階を有する住宅
[5 empty] | □ |  | 単純段差 |  |  |  |  | （ |  |  |  | ） | mm |  | ≦ |  | 180mm（踏み段※使用の場合は、360mm以下）
[5 empty] | □ |  | 単純段差 |  |  |  |  | （ |  |  |  | ） | mm |  | ≦ |  | 250mm |  |  |  | ＋ |  | 手すり設置
[5 empty] | □ |  | またぎ段差 |  |  |  |  | （ |  |  |  | ） | mm |  | ≦ |  | 180mm |  |  |  | ＋ |  | 手すり設置
（踏み段※使用の場合は屋内側180mm以下、屋外側360mm以下）
[5 empty] | ･ | 接地階を有しない住宅
[5 empty] | □ |  | 単純段差 |  |  |  |  | （ |  |  |  | ） | mm |  | ≦ |  | 180mm（踏み段※使用の場合は、360mm以下）
[5 empty] | □ |  | バルコニーと踏み段※、踏み段※とかまちとの段差 | [17 empty] | （ |  |  |  | ） | mm |  | ≦ |  | 180mm
* 踏み段：奥行き300mm以上､幅600mm以上､ﾊﾞﾙｺﾆｰの端との距離1,200mm以上及び１段であるものに限る。
|  | 居室の一部に基準に適合する範囲で設ける段差 |  |  | □ |  | 居室の一部に基準に適合する範囲で設ける段差なし
[5 empty] | □ |  | 居室の一部に基準に適合する範囲で設ける段差あり
[7 empty] | ･ | 300mm |  |  | ≦ |  | 段差 |  | （ |  |  |  | ） | mm |  | ≦ |  | 450mm
[7 empty] | □ |  | 段差部分の方が高い。 | [7 empty] | □ |  | 介助用車椅子の移動を妨げない。
[7 empty] | ･ | 居室面積 |  |  |  | （ |  |  |  | ） | ㎡
[7 empty] | ･ | 3㎡ |  | ≦ |  | 段差部分の面積 | [6 empty] | （ |  |  |  | ） | ㎡ |  | ＜ |  | 9㎡(居室面積18㎡以下の場合居室面積の1/2）
[7 empty] | ･ | 段差部分の間口 | [5 empty] | （ |  |  |  | ） | mm |  | ≧ |  | 1,500mm
[7 empty] | ･ | 段差部分面積の合計 | [7 empty] | （ |  |  |  | ） | ㎡ |  | ＜ |  | 居室面積の1/2
|  | その他 |  |  | ･ | 室名 |  |  | （ | [13 empty] | ）
|  | （日常生活空間外） |  |  | ･ | 段差 |  |  | （ |  |  |  | ） | mm
階段 |  | 勾配等 |  |  | □ |  | ･ | 勾配 |  | （ |  |  |  | ） | ≦ |  | 6/7 | [21 empty] | □ | 住宅工事仕様書 |  | □ | 適
[7 empty] | ･ | 550mm |  |  | ≦ |  | 蹴上×2＋踏面 | [5 empty] | （ |  |  |  | ） | mm |  | ≦ |  | 650mm | [10 empty] | □ | 平面図 |  | □ | 不適
[7 empty] | ･ | 蹴込み |  |  | ≦ |  | 30mm |  |  | かつ |  |  | 蹴込み板を設置 | [19 empty] | □ | 詳細図
[7 empty] | ･ | 回り階段等安全上問題があると考えられる形式が用いられていない。 | [30 empty] | □
[7 empty] | ･ | 最上段の通路等への食い込み部分及び最下段の通路等への突出部分が設けられていない。
[5 empty] | □ |  | ホームエレベーター設置
[7 empty] | ｱ | 勾配 |  | （ |  |  |  | ） | ≦ |  | 22/21
[7 empty] | ｲ | 550mm |  |  | ≦ |  | 蹴上×2＋踏面 | [5 empty] | （ |  |  |  | ） | mm |  | ≦ |  | 650mm
[7 empty] | ｳ | 踏面 |  | （ |  |  |  | ） | mm |  | ≧ |  | 195mm
[7 empty] | ｴ | 蹴込み |  |  | ≦ |  | 30mm
[7 empty] | ｵ | 勾配等の基準を適用（狭い方から300mmの位置で規定寸法を確保）
[7 empty] | ｶ | 勾配等の基準を適用しなくてもよい部分に該当
[5 empty] | □ |  | 当該階段は日常生活空間外にある
[7 empty] | ･ | 上記「ホームエレベーター設置」の場合の、勾配等の基準ｱからｶまでに適合
|  | 基準 |  |  | □ |  | 建築基準法施行令（昭和25年政令338号）第23条から第27条までの基準に適合
手すり |  | 階段 |  |  | □ |  | 設置箇所 |  |  |  |  | （ | □ |  | 片側 |  |  | □ |  | 両側（勾配45度を超える場合） | [18 empty] | □ | 住宅工事仕様書 |  | □ | 適
[7 empty] | 踏面先端からの手すり高さ | [10 empty] | （ |  |  |  | ） | mm |  | （手すり高700mm～900mm） | [13 empty] | □ | 仕上表 |  | □ | 不適
|  | 動作補助 手すり |  |  | ･ |  | 便所 |  |  | （ | □ |  | 立ち座り用設置 | [7 empty] | ） | [17 empty] | □ | 平面図
[5 empty] | ･ |  | 浴室 |  |  | （ | □ |  | 浴槽出入用設置 | [7 empty] | ） | [17 empty] | □
[5 empty] | ･ |  | 玄関 |  |  | （ | □ |  | 上がりかまちの昇降、靴着脱用設置 | [13 empty] | ）
[5 empty] | ･ |  | 脱衣室 |  |  | （ | □ |  | 衣服着脱用設置 | [9 empty] | ）
|  | バルコニー 転落防止 |  |  | □ |  | 腰壁等の高さ | [5 empty] | （ |  |  |  | ） | mm |  | ≧ |  | 1,100mm
[5 empty] | □ |  | 650mm |  |  | ≦ |  | 腰壁等の高さ | [5 empty] | （ |  |  |  | ） | mm |  | ＜ |  | 1,100mm
床面から1,100mm以上の位置に設置
[5 empty] | □ |  | 300mm |  |  | ≦ |  | 腰壁等の高さ | [5 empty] | （ |  |  |  | ） | mm |  | ＜ |  | 650mm
腰壁等から800mm以上の位置に設置
[5 empty] | □ |  | 腰壁等の高さ | [5 empty] | （ |  |  |  | ） | mm |  | ＜ |  | 300mm
床面から1,100mm以上の位置に設置
[5 empty] | □ |  | 該当なし
|  | ２階以上の窓 転落防止 |  |  | □ |  | 窓台等の高さ | [5 empty] | （ |  |  |  | ） | mm |  | ≧ |  | 800mm
[5 empty] | □ |  | 650mm |  |  | ≦ |  | 窓台等の高さ | [5 empty] | （ |  |  |  | ） | mm |  | ＜ |  | 800mm
床面から800mm（3階以上1,100mm）以上の位置に設置
[5 empty] | □ |  | 300mm |  |  | ≦ |  | 窓台等の高さ | [5 empty] | （ |  |  |  | ） | mm |  | ＜ |  | 650mm
窓台等から800mm以上の位置に設置
[5 empty] | □ |  | 窓台等の高さ | [5 empty] | （ |  |  |  | ） | mm |  | ＜ |  | 300mm
床面から1,100mm以上の位置に設置
[5 empty] | □ |  | 該当なし（転落のおそれのある開放可能な窓なし）
平成31年４月
専用部分（第二面）
確認項目 |  | 設計内容説明欄 | [39 empty] | 設計内容
|  | 項目 |  |  | 設計内容（機構監修住宅工事仕様書による場合は記入不要） | [33 empty] | 記載図書 |  |  | 確認
手すり |  | 廊下･階段 （開放され ている側） 転落防止 |  |  | □ |  | 腰壁等の高さ | [5 empty] | （ |  |  |  | ） | mm |  | ≧ |  | 800mm | [16 empty] | □ | 住宅工事仕様書 |  | □ | 適
[5 empty] | □ |  | 650mm |  |  | ≦ |  | 腰壁等の高さ | [5 empty] | （ |  |  |  | ） | mm |  | ＜ |  | 800mm | [11 empty] | □ | 仕上表 |  | □ | 不適
[7 empty] | 床面・踏面先端から800mm以上の位置に設置 | [31 empty] | □ | 平面図
[5 empty] | □ |  | 腰壁等の高さ | [5 empty] | （ |  |  |  | ） | mm |  | ＜ |  | 650mm | [16 empty] | □
腰壁等から800mm以上の位置に設置
[5 empty] | □ |  | 該当なし（転落のおそれのある廊下・階段なし）
|  | 手すり子 |  |  | □ |  | 手すり子*内法 | [5 empty] | （ |  |  |  | ） | mm |  | ≦ |  | 110mm
* 手すり子：床面・踏面の先端及び腰壁等又は窓台等（腰壁等又は窓台等の高さが650㎜未満の場合 に限る。）からの800mm以内の部分に存するものに限る。
[5 empty] | □ |  | 該当なし
通路及び出入口の幅員（日常生活空間） |  | 通路 |  |  | □ |  | 通路最小有効幅員 | [7 empty] | （ |  |  |  | ） | mm |  | ≧ |  | 780mm | [14 empty] | □ | 住宅工事仕様書 |  | □ | 適
[7 empty] | （ホームエレベーターがある場合は、当該ホームエレベータと日常生活空間との経路を含む。） | [31 empty] | □ | 平面図 |  | □ | 不適
[5 empty] | □ |  | 柱等の箇所 | [7 empty] | （ |  |  |  | ） | mm |  | ≧ |  | 750mm | [14 empty] | □
|  | 出入口 |  |  | □ |  | 玄関出入口有効幅員 | [7 empty] | （ |  |  |  | ） | mm |  | ≧ |  | 750mm
|  | (バルコニー・勝手口を除く） |  |  | □ |  | 浴室出入口有効幅員 | [7 empty] | （ |  |  |  | ） | mm |  | ≧ |  | 650mm
[5 empty] | □ |  | その他の出入口 | [7 empty] | （ |  |  |  | ） | mm |  | ≧ |  | 750mm（工事を伴わない撤去等を含む。）
寝室、便所及び浴室（日常生活空間） |  | 浴室 |  |  | □ |  | 短辺内法 |  |  |  | （ |  |  |  | ） | mm |  | ≧ |  | 1,400mm |  |  |  | ＋ |  | 内法面積 |  |  |  | （ |  |  |  | ） | ㎡ | ≧ |  | 2.5㎡ | □ | 住宅工事仕様書 |  | □ | 適
|  | 便所 |  |  | □ |  | 短辺内法寸法 | [5 empty] | （ |  |  |  | ） | mm |  | ≧ |  | 1,100mm（軽微な改造を含む。） | [16 empty] | □ | 平面図 |  | □ | 不適
[5 empty] | □ |  | 長辺内法寸法 | [5 empty] | （ |  |  |  | ） | mm |  | ≧ |  | 1,300mm（軽微な改造を含む。） | [16 empty] | □
[5 empty] | □ |  | 便器の前方及び側方について、便器と壁の距離 | [18 empty] | （ |  |  |  | ） | mm |  | ≧ |  | 500mm
（ドアの開放又は軽微な改造による長さを含む）
[5 empty] | □ |  | 便器の形式は腰掛け式
|  | 特定寝室 |  |  | □ |  | 特定寝室内法面積 | [7 empty] | （ |  |  |  | ） | ㎡ |  | ≧ |  | 12.0㎡
注１） | フラット３５Ｓにおけるバリアフリー性について、提出する設計内容説明書及び技術基準（高齢者等配慮対策等級）は次表のとおりです。
注２） | 太枠で囲われた欄は、設計者等が記入してください。なお、この欄に記載されている事項は、必要な範囲内で、個別の検査において変更することができます。
注３） | 書式内の欄に記載事項が入らない場合は、別添用紙を用いることができます。この場合は、別添用紙に番号等を付し、該当する欄に当該番号欄を記載してください。
＜用語の解説＞
「特定寝室」 |  |  | ：高齢者等の利用を想定する一の主たる寝室のことをいいます。新築時に高齢者等がいない場合などであっても、高齢者等が利用する ことを想定する寝室を特定してください。
「日常生活空間」 |  |  | ：高齢者等の利用を想定する一の主たる玄関、便所、浴室、脱衣室、洗面所、特定寝室、食事室及び特定寝室の存する階（接地階を除 きます。）にあるバルコニー、特定寝室の存する階にある全ての居室並びにこれらを結ぶ一の主たる経路をいいます。
「接地階」 |  |  | ：地上階のうち最も低い位置に存する階をいいます。
「勾配等の基準を 適用しなくても よい部分」 |  |  | ：a. 90度屈曲部分が下階の床から上３段以内で構成され、かつ、その踏面の狭い方の形状が全て30度以上となる回り階段の部分 b. 90度屈曲部分が踊場から上３段以内で構成され、かつ、その踏面の狭い方の形状が全て30度以上となる回り階段の部分 c. 180度屈曲部分が４段で構成され、かつ、その踏面の狭い方の形状が下から60度、30度並びに30度及び60度の順となる回り階段の部分
|  |  |  | ａ | [10 empty] | ｂ | [14 empty] | ｃ
※日常生活空間外の場合を示す
平成31年４月

## 耐震性（在来木造）
［参考書式］
設計内容説明書（耐震性）
在来木造一戸建て用（第一面）
建築物の名称：
| ・ | 在来木造住宅において、フラット３５Ｓを利用する場合に記入してください。
| ・ | 耐震等級（構造躯体の倒壊等防止）２又は３の基準に適合する場合には、Ⅰに記入してください。
| ・ | 免震建築物の基準に適合する場合には、Ⅱに記入してください。
□ | Ⅰ 耐震等級（構造躯体の倒壊等防止）２又は３の基準に適合する場合
確認項目 |  |  | 設 計 内 容 説 明 欄 | [24 empty] | 設計内容
|  |  | 項 目 | 設 計 内 容 | [19 empty] | 評価方法基準 | 記載図書 |  |  | 確認
目標等級 |  |  | 目標等級 | □ | 等級２ |  | (適用倍率1.25倍） | [16 empty] | 1-1(2)ﾛ | □ | 壁量計算書 |  | □ | 適
|  |  |  | □ | 等級３ |  | (適用倍率1.5倍） | [17 empty] | □ | 構造計算書 |  | □ | 不適
計算方法 |  |  | 計算方法 | □ | 壁量計算 |  |  | ※ | 階数が2階以下の場合のみに適用できます。 | [15 empty] | □
[5 empty] | → | 「壁量計算による確認項目」に記入してください。 | [18 empty] | □
|  |  |  | □ | 許容応力度計算
|  |  |  | □ | その他 |  | （ | [15 empty] | ）
壁量計算による場合の確認項目
※木造住宅工事仕様書の「フラット３５Ｓ技術基準適合仕様確認書」に記入した場合には、当該欄への記入は不要です。
耐力壁 |  |  | 筋かい耐力壁 | ・種類 |  | （ | [10 empty] | ) | 倍率 |  | ( |  |  | ） | 1-1(3)ﾎ① | □ | 住宅工事仕様書 |  | □ | 適
|  |  |  | ・種類 |  | （ | [10 empty] | ) | 倍率 |  | ( |  |  | ) |  | □ | 構造伏図 |  | □ | 不適
|  |  | 木摺耐力壁 | 種類 |  | （ | [10 empty] | ) | 倍率 |  | ( |  |  | ） |  | □ | 壁量計算書
|  |  | 面材耐力壁 | 種類 |  | （ | [6 empty] | ） | 厚さ |  | （ | [5 empty] | mm | ） |  | □ | 矩計図
|  |  |  | くぎ種類 |  |  | （ |  |  |  | ） | くぎ間隔（ |  |  |  |  | mm | ） 倍率 |  | ( |  |  | ) |  | □ | 仕上表
準耐力壁等 |  |  | 木摺準耐力壁・ | ・種類 |  | （ | [10 empty] | ) | 倍率 |  | ( |  |  | ） | 1-1(3)ﾎ① | □
|  |  | 腰壁等 | ・種類 |  | （ | [10 empty] | ) | 倍率 |  | ( |  |  | ) |  | □
|  |  | 面材準耐力壁 | 種類 |  | （ | [6 empty] | ） | 厚さ |  | （ | [5 empty] | mm | ） |  | □
|  |  | 腰壁等 | くぎ種類 |  |  | （ |  |  |  | ） | くぎ間隔（ |  |  |  |  | mm | ） 倍率 |  | ( |  |  | )
壁量 | [7 empty] | 1階(cm) | [5 empty] | 2階(cm) | [5 empty] | 準耐力壁算入 |  |  |  | 1-1(3)ﾎ① 表1
|  |  | 性能表示で定める | X軸方向 | [15 empty] | □ | 算入あり
|  |  | 存在壁量 | Y軸方向
|  |  | 性能表示で定める | X軸方向
|  |  | 必要壁量 | Y軸方向
床組・ |  |  | 火打ち構面 | 種類 |  | （ | [6 empty] | ） | 寸法 |  | （ | [6 empty] | ） | 1-1(3)ホ③ | □ | 住宅工事仕様書 |  | □ | 適
屋根面等 |  |  |  | 火打ちの隅長 |  |  |  | （ |  |  |  |  | mm | ） | 取合う梁せい（ | [6 empty] | mm | ） |  | □ | 構造伏図 |  | □ | 不適
|  |  |  | 構面の位置 |  |  |  | （ | [8 empty] | ) | 倍率 |  | ( |  |  | ) |  | □ | 矩計図
|  |  | ２階床面 | 面材の種類 |  |  |  | （ | [7 empty] | ） | 厚さ |  | （ |  |  | mm | ） |  | □ | 仕上表
|  |  |  | 根太間隔 |  |  | （ |  |  |  |  | mm | ） | 工法 |  | （ | [6 empty] | ） |  | □
|  |  |  | くぎ種類 |  |  | （ |  |  |  | ） | くぎ間隔（ |  |  |  |  | mm | ） 倍率 |  | ( |  |  | ) |  | □
|  |  | 小屋床面 | 面材の種類 |  |  |  | （ | [7 empty] | ） | 厚さ |  | （ |  |  | mm | ） |  | □
|  |  |  | 根太間隔 |  |  | （ |  |  |  |  | mm | ） | 工法 |  | （ | [6 empty] | ）
|  |  |  | くぎ種類 |  |  | （ |  |  |  | ） | くぎ間隔（ |  |  |  |  | mm | ） 倍率 |  | ( |  |  | )
|  |  | 屋根面 | 勾配 |  | （ |  |  |  | 寸 | ）
|  |  |  | 面材の種類 |  |  |  | （ | [7 empty] | ） | 厚さ |  | （ |  |  | mm | ）
|  |  |  | 垂木間隔 |  |  | （ |  |  |  |  | mm | ） | 工法 |  | （ | [6 empty] | ）
|  |  |  | くぎ種類 |  |  | （ |  |  |  | ） | くぎ間隔（ |  |  |  |  | mm | ） 倍率 |  | ( |  |  | )
|  |  | 確認方法 | □ | 存在床倍率≧地震に対する等級２又は３の必要床倍率 | [18 empty] | 1-1(3)ホ③ 式1・式2
接合部 |  |  | 下屋等の横架材 | 金物 |  |  | （ | [15 empty] | ） | 1-1(3)ホ④b | □ | 住宅工事仕様書 |  | □ | 適
|  |  | の接合部 | 仕口等 |  |  | （ | [15 empty] | ） |  | □ | 構造伏図 |  | □ | 不適
|  |  | 胴差と通し柱の | 金物 |  |  | （ | [15 empty] | ） | 1-1(3)ホ④a | □ | 計算書
|  |  | 接合部 | 仕口等 |  |  | （ | [15 empty] | ） |  | □ | 矩計図
|  |  | 確認方法 | 下屋等 |  |  | 1階小屋組等の端部等 | [5 empty] | □ | 存在接合部倍率≧必要接合部倍率 | [9 empty] | 1-1(3)ホ④b | □ | 仕上表
|  |  |  | 横架材 |  |  | その他の部分 | [5 empty] | □ | 存在接合部倍率≧0.7
|  |  |  | 胴差と通し柱 |  |  | □ | 評価方法基準による構造方法 | [15 empty] | 1-1(3)ホ④a
2022-10-01
在来木造一戸建て用（第二面）
確認項目 |  |  | 設 計 内 容 説 明 欄 | [24 empty] | 設計内容
|  |  | 項 目 | 設 計 内 容 | [19 empty] | 評価方法基準 | 記載図書 |  |  | 確認
基礎 |  |  | 根入れ深さ | 深さ |  | （ | [15 empty] | mm | ） | 1-1(3)ホ⑤ | □ | 住宅工事仕様書 |  | □ | 適
|  |  | 基礎の | 立上り部分 |  |  |  | 高さ |  | （ |  |  |  | mm | ） | 厚さ |  | （ |  |  |  | mm | ） |  | □ | 基礎伏図 |  | □ | 不適
|  |  | 各部寸法 | 底盤の寸法 |  |  |  | 厚さ |  | （ |  |  |  | mm | ） | 幅 |  | （ |  |  |  | mm | ） |  | □ | 基礎詳細図
|  |  | 基礎の配筋 | 主筋 | [6 empty] | （ | 径 | [9 empty] | mm | ） |  | □ | 矩計図
|  |  |  | 標準部の補助筋 | [6 empty] | （ | 径 | [9 empty] | mm | ） |  | □ | 構造計算書
|  |  |  | 開口直下の補助筋 | [6 empty] | （ | 径 | [9 empty] | mm | ） |  | □
|  |  | 確認方法 | □ | スパン表 |  |  | （種類 |  | 日本住宅・木材技術センター | [7 empty] | ） | [5 empty] | 1-1(3)ホ⑤
|  |  |  | □ | 許容応力度計算
|  |  |  | □ | その他 |  | （ | [15 empty] | ）
横架材 |  |  | 横架材の | ・床大梁 |  |  | （ |  |  |  | mm | × |  |  |  | mm |  | 間隔 |  |  |  |  | ） | 1-1(3)ホ⑤ | □ | 住宅工事仕様書 |  | □ | 適
|  |  | 断面寸法 | ・床小梁 |  |  | （ |  |  |  | mm | × |  |  |  | mm |  | 間隔 |  |  |  |  | ） |  | □ | 構造伏図 |  | □ | 不適
|  |  | （最小～最大） | ・小屋梁 |  |  | （ |  |  |  | mm | × |  |  |  | mm |  | 間隔 |  |  |  |  | ） |  | □ | 軸組図
|  |  |  | ・胴差 |  |  | （ |  |  |  | mm | × |  |  |  | mm |  | 間隔 |  |  |  |  | ） |  | □ | 矩計図
|  |  |  | ・根太 |  |  | （ |  |  |  | mm | × |  |  |  | mm |  | 間隔 |  |  |  |  | ） |  | □ | 構造計算書
|  |  |  | ・垂木 |  |  | （ |  |  |  | mm | × |  |  |  | mm |  | 間隔 |  |  |  |  | ） |  | □
|  |  | 確認方法 | □ | スパン表 |  |  | （種類 |  | 日本住宅・木材技術センター | [7 empty] | ） | [5 empty] | 1-1(3)ホ⑤ | □
|  |  |  | □ | 許容応力度計算 | [19 empty] | □
|  |  |  | □ | その他 |  | （ | [15 empty] | ）
その他 |  |  | 確認事項 | □ | 建築基準法施行令第３章第１節から第３節まで（令第39条及び第48条を除く。）の規定に適合 | [18 empty] | 1-1(3)ホ⑥
□ | Ⅱ 免震建築物の場合
構造躯体 |  |  | 免震建築物 | □ | 平成12年建設省告示第2009号第１第３号に規定される免震建築物 | [18 empty] | 1-1(3)ｲ | □ | 計算書 |  | □ | 適
[5 empty] | ・同告示第２の該当する号 | [19 empty] | □ | 計画書 |  | □ | 不適
[6 empty] | □ | 一号（四号建築物） | [17 empty] | □ | 配置図
[6 empty] | □ | 二号（建築基準法20条第二号及び第三号に掲げる建築物） | [17 empty] | □
[6 empty] | □ | 三号（時刻暦応答解析を行い大臣認定取得） | [17 empty] | □
[5 empty] | ・免震層・免震材料の維持管理に関する計画 | [19 empty] | □
[6 empty] | □ | 有 |  |  | □ | 無
・敷地の管理に関する計画
[6 empty] | □ | 有 |  |  | □ | 無
|  |  |  | □ | その他 |  |  | （ | [14 empty] | ）
注１） |  | フラット35Ｓにおける耐震性に関する基準は次のとおりです。
|  |  |  | フラット３５Ｓ（金利Ｂプラン） | [8 empty] | フラット３５Ｓ（金利Ａプラン）
|  | 耐震等級（構造躯体の倒壊等防止） |  | 等級２ | [8 empty] | 等級３
|  | 耐震等級（免震建築物） |  | － | [8 empty] | 免震建築物であること、免震層・免震材料の維持管理に関する計画が定められていること及び敷地の管理に関する計画が定められていること。
注２） |  | 太枠で囲われた欄は、設計者等が記入してください。なお、この欄に記載されている事項は、必要な範囲内で変更することができます。
注３） |  | 書式内の欄に記載事項が入らない場合は、別添用紙を用いることができます。この場合にあっては、別添用紙に番号等を付し、該当する欄に当該番号欄を記載してください。
2022-10-01

## 耐震（２×４）
［参考書式］
設計内容説明書（耐震性）
２×４工法一戸建て用（第一面）
建築物の名称：
| ・ | 枠組壁工法住宅において、フラット３５Ｓを利用する場合に記入してください。
| ・ | 耐震等級（構造躯体の倒壊等防止）２又は３の基準に適合する場合には、Ⅰに記入してください。
| ・ | 免震建築物の基準に適合する場合には、Ⅱに記入してください。
□ | Ⅰ 耐震等級（構造躯体の倒壊等防止）２又は３の基準に適合する場合
確認項目 |  |  | 設 計 内 容 説 明 欄 | [25 empty] | 設計内容
|  |  | 項 目 |  | 設 計 内 容 | [18 empty] | 評価方法基準 |  | 記載図書 |  |  | 確認
目標等級 |  |  | 目標等級 |  | □ | 等級２ |  | (適用倍率1.25倍） | [15 empty] | 1-1(2)ﾛ |  | □ | 壁量計算書 |  | □ | 適
[5 empty] | □ | 等級３ |  | (適用倍率1.5倍） | [17 empty] | □ | 構造計算書 |  | □ | 不適
計算方法 |  |  | 計算方法 |  | □ | 壁量計算 |  |  | ※ | 階数が2階以下の場合のみに適用できます。 | [15 empty] | □
[6 empty] | → | 「壁量計算による確認項目」に記入してください。 | [18 empty] | □
[5 empty] | □ | 許容応力度計算
[5 empty] | □ | その他 |  | （ | [14 empty] | ）
壁量計算による場合の確認項目
※枠組壁工法住宅工事仕様書の「フラット３５Ｓ技術基準適合仕様確認書」に記入した場合には、当該欄への記入は不要です。
耐力壁 |  |  | 耐力壁の方式 |  | □ | 面材による |  |  |  | □ | 筋かい併用 | [12 empty] | 1-1(3)ﾍ① |  | □ | 住宅工事仕様書 |  | □ | 適
|  |  | 外壁 |  | 種類 |  | （ | [6 empty] | ） | 厚さ |  | （ |  |  |  |  | mm | ） |  |  | □ | 耐力壁配置図 |  | □ | 不適
[5 empty] | くぎ種類 |  |  | （ |  |  | ） | くぎ間隔（ |  |  |  |  | mm | ） 倍率 | ( |  |  |  | ) |  |  | □ | 構造伏図
[5 empty] | 種類 |  | （ | [6 empty] | ） | 厚さ |  | （ |  |  |  |  | mm | ） |  |  | □ | 壁量計算書
[5 empty] | くぎ種類 |  |  | （ |  |  | ） | くぎ間隔（ |  |  |  |  | mm | ） 倍率 | ( |  |  |  | ) |  |  | □ | 矩計図
|  |  | ・筋かい併用 |  | 筋かいの断面寸法 |  |  |  |  | （ | [5 empty] | mm | × |  |  |  |  | mm | ） |  |  | □ | 仕上表
|  |  | 内壁 |  | 種類 |  | （ | [6 empty] | ） | 厚さ |  | （ |  |  |  |  | mm | ） |  |  | □
[5 empty] | くぎ種類 |  |  | （ |  |  | ） | くぎ間隔（ |  |  |  |  | mm | ） 倍率 | ( |  |  |  | ) |  |  | □
[5 empty] | 種類 |  | （ | [6 empty] | ） | 厚さ |  | （ |  |  |  |  | mm | ） |  |  | □
[5 empty] | くぎ種類 |  |  | （ |  |  | ） | くぎ間隔（ |  |  |  |  | mm | ） 倍率 | ( |  |  |  | )
|  |  | ・筋かい併用 |  | 筋かいの断面寸法 |  |  |  |  | （ | [5 empty] | mm | × |  |  |  |  | mm | ）
準耐力壁 |  |  | 内壁 |  | 種類 |  | （ | [6 empty] | ） | 厚さ |  | （ |  |  |  |  | mm | ）
|  |  | □ | 算入あり | くぎ種類 |  |  | （ |  |  | ） | くぎ間隔（ |  |  |  |  | mm | ） 倍率 | ( |  |  |  | )
壁量 | [8 empty] | 1階(cm) | [5 empty] | 2階(cm) |  |  |  |  | 準耐力壁算入 |  |  |  | 1-1(3)ﾍ①
|  |  | 性能表示で定める |  | X軸方向 | [14 empty] | □ | 算入あり
|  |  | 存在壁量 |  | Y軸方向 | [14 empty] | 算入できる準耐力壁量の上限は必要壁量の20%
|  |  | 性能表示で定める |  | X軸方向
|  |  | 必要壁量 |  | Y軸方向
接合部 |  |  | 外壁 |  | 金物種類 |  |  |  | 出隅部 |  |  |  | 掃き出し |  |  |  | 一般部 |  |  | その他 |  |  |  | 1-1(3)ﾍ①b(i) |  | □ | 住宅工事仕様書 |  | □ | 適
[5 empty] | １階 |  | 脚部 | [18 empty] | □ | 耐力壁配置図 |  | □ | 不適
[5 empty] | ２階 |  | 脚部 | [18 empty] | □ | 構造図
頭部
|  |  | 内壁 | [5 empty] | 端部 |  |  |  | 端部開口脇 |  |  |  | 一般部 |  |  | その他 |  |  |  | 1-1(3)ﾍ①b(i)
[5 empty] | １階 |  | 脚部
[5 empty] | ２階 |  | 脚部
|  |  | 確認方法 |  | □ | 許容応力度計算 | [17 empty] | 1-1(3)ﾍ①b(i)
[5 empty] | □ | 簡易計算法（日本ツーバイフォー建築協会）
[5 empty] | □ | 接合部倍率表（日本ツーバイフォー建築協会）
[5 empty] | □ | その他 |  |  | （ | [13 empty] | ）
2022-10-01
２×４工法一戸建て用（第二面）
確認項目 |  |  | 設 計 内 容 説 明 欄 | [25 empty] | 設計内容
|  |  | 項 目 |  | 設 計 内 容 | [18 empty] | 評価方法基準 |  | 記載図書 |  |  | 確認
基礎 |  |  | 根入れ深さ |  | 深さ |  | （ | [14 empty] | mm | ） | 1-1(3)ﾍ① |  | □ | 住宅工事仕様書 |  | □ | 適
|  |  | 基礎の |  | 立上り部分 |  |  |  | 高さ |  | （ |  |  |  | mm | ） | 厚さ | （ |  |  |  | mm | ） |  |  | □ | 基礎伏図 |  | □ | 不適
|  |  | 各部寸法 |  | 底盤の寸法 |  |  |  | 厚さ |  | （ |  |  |  | mm | ） | 幅 | （ |  |  |  | mm | ） |  |  | □ | 基礎詳細図
|  |  | 基礎の配筋 |  | 主筋 | [6 empty] | （ | 径 | [8 empty] | mm | ） |  |  | □ | 矩計図
[5 empty] | 標準部の補助筋 | [6 empty] | （ | 径 | [8 empty] | mm | ） |  |  | □ | 構造計算書
[5 empty] | 開口直下の補助筋 | [6 empty] | （ | 径 | [8 empty] | mm | ） |  |  | □
|  |  | 確認方法 |  | □ | 基礎リスト |  |  | （種類 日本ツーバイフォー建築協会） | [14 empty] | 1-1(3)ﾍ①
[5 empty] | □ | 許容応力度計算
[5 empty] | □ | その他 |  | （ | [14 empty] | ）
その他 |  |  | 確認事項 |  | □ | 建築基準法施行令第36条から第38条までの規定、建築基準法施行規則第8条の3の規定及び告示の規定に適合していること | [17 empty] | 1-1(3)ﾍ③
□ | Ⅱ 免震建築物の場合
構造躯体 |  |  | 免震建築物 |  | □ | 平成12年建設省告示第2009号第１第３号に規定される免震建築物 | [17 empty] | 1-1(3)ｲ |  | □ | 計算書 |  | □ | 適
[6 empty] | ・同告示第２の該当する号 | [19 empty] | □ | 計画書 |  | □ | 不適
[7 empty] | □ | 一号（四号建築物） | [17 empty] | □ | 配置図
[7 empty] | □ | 二号（建築基準法20条第二号及び第三号に掲げる建築物） | [17 empty] | □
[7 empty] | □ | 三号（時刻暦応答解析を行い大臣認定取得） | [17 empty] | □
[6 empty] | ・免震層・免震材料の維持管理に関する計画 | [19 empty] | □
[7 empty] | □ | 有 |  |  | □ | 無
・敷地の管理に関する計画
[7 empty] | □ | 有 |  |  | □ | 無
[5 empty] | □ | その他 |  |  | （ | [13 empty] | ）
注１） |  | フラット35Ｓにおける耐震性に関する基準は次のとおりです。
[5 empty] | フラット３５Ｓ（金利Ｂプラン） | [8 empty] | フラット３５Ｓ（金利Ａプラン）
|  | 耐震等級（構造躯体の倒壊等防止） |  |  | 等級２ | [8 empty] | 等級３
|  | 耐震等級（免震建築物） |  |  | － | [8 empty] | 免震建築物であること、免震層・免震材料の維持管理に関する計画が定められていること及び敷地の管理に関する計画が定められていること。
注２） |  | 太枠で囲われた欄は、設計者等が記入してください。なお、この欄に記載されている事項は、必要な範囲内で変更することができます。
注３） |  | 書式内の欄に記載事項が入らない場合は、別添用紙を用いることができます。この場合にあっては、別添用紙に番号等を付し、該当する欄に当該番号欄を記載してください。
2022-10-01

## 省エネ（建築物エネルギー消費性能基準用）
［参考書式］
設計内容説明書（省エネルギー性）
[11 empty] | [第一面] | [8 empty] | 建築物エネルギー消費性能基準用
一戸建て用（第一面）
建築物の名称：
地域区分： |  |  |  | 地域
1.外皮性能に関する基準
□ |  | 標準計算法（評価対象住戸の外皮面積を計算した上で外皮平均熱貫流率等を算出し、基準の適否を判断する方法）
□ |  | 簡易計算法（評価対象住戸の外皮面積を計算せずに外皮平均熱貫流率等を算出し、基準の適否を判断する方法）
□ |  | 仕様基準（断熱材等の仕様により、基準の適否を判断する方法）
確認項目 |  |  | 設計内容説明欄 | [20 empty] | 設計内容
|  |  | 項目 |  | 設計内容 | [16 empty] | 記載図書 |  | 確認
標準計算法又は簡易計算法による場合 |  |  | 外皮平均熱貫流率 |  |  | 外皮平均熱貫流率ＵＡ | [15 empty] | □ | 計算書 | □ | 適
[5 empty] | （ | [5 empty] | Ｗ／㎡･Ｋ |  | ） | [8 empty] | □ | 仕上表 | □ | 不適
|  |  | 平均日射熱取得率 |  | 冷房期の平均日射熱取得率ηＡC | [16 empty] | □ | 平面図
[5 empty] | （ | [7 empty] | ） | [8 empty] | □ | 矩計図
[5 empty] | 暖房期の平均日射熱取得率ηＡH［参考］ | [16 empty] | □
[5 empty] | （ | [7 empty] | ）
仕様基準による場合 |  |  | 適用条件 |  | 開口部比率※ |  |  |  | （ | [5 empty] | ） | [6 empty] | □ | 仕様書 | □ | 適
[5 empty] | ※区分（に）の仕様とする場合、記入は不要です。 | [16 empty] | □ | 仕上表 | □ | 不適
|  |  | 躯体の断熱性能等 |  | □ | 熱貫流率の基準に適合 | [15 empty] | □ | 平面図
[5 empty] | □ | 断熱材の熱抵抗の基準に適合 | [15 empty] | □ | 矩計図
|  |  | 開口部の断熱性能等 |  | 開口部比率の区分 | [16 empty] | □
[5 empty] | □ | 区分（い） |  |  | □ | 区分（ろ） |  |  | □ | 区分（は） |  |  | □ | 区分（に）
[5 empty] | □ | 緩和措置有り
[6 empty] | □ | 窓の断熱（２％緩和） | [5 empty] | □ | 窓の日射（４％緩和）
|  |  | 躯体の断熱性能等 | 断熱材の 仕様 |  | 屋根 |  | （ | [11 empty] | ） |  | □ | 仕様書
[6 empty] | 天井 |  | （ | [11 empty] | ） |  | □ | 仕上表
[6 empty] | 壁 |  | （ | [11 empty] | ） |  | □ | 平面図
[6 empty] | 床 |  | 外気に接する部分 |  |  |  |  | （ | [7 empty] | ） | □ | 矩計図
[8 empty] | その他の部分 |  |  |  |  | （ | [7 empty] | ） | □
[6 empty] | 土間床等の外周部 |  |  |  | 外気に接する部分 |  |  |  |  | （ | [5 empty] | ）
[10 empty] | その他の部分 |  |  |  |  | （ | [5 empty] | ）
|  |  | 開口部の断熱性能等 | 窓・ドア等の断熱性 | 建具・ドア枠の材質・形状 | [16 empty] | □ | 仕様書
[6 empty] | 建具形態 |  |  | ガラスの種類・構成等 | [12 empty] | □ | 仕上表
[5 empty] | （ |  |  |  |  | ） | （ | [9 empty] | ） | □ | 平面図
[5 empty] | （ |  |  |  |  | ） | （ | [9 empty] | ） | □ | 矩計図
[5 empty] | （ |  |  |  |  | ） | （ | [9 empty] | ） | □
|  |  |  | 窓・ドア等の日射遮蔽措置 |  | 方 位 |  |  |  | ｶﾞﾗｽの日射侵入率等 | [5 empty] | ひさし・軒・付属部材等 | [5 empty] | □ | 仕様書
[5 empty] | （ |  |  |  | ）（ | [6 empty] | ）（ |  |  |  |  | ） | □ | 仕上表
[5 empty] | （ |  |  |  | ）（ | [6 empty] | ）（ |  |  |  |  | ） | □ | 平面図
[5 empty] | （ |  |  |  | ）（ | [6 empty] | ）（ |  |  |  |  | ） | □ | 矩計図
[5 empty] | （ |  |  |  | ）（ | [6 empty] | ）（ |  |  |  |  | ） | □
|  |  | 熱橋部の断熱補強対策（ＲＣ造等において熱橋部がある場合に限る。） |  | ・ | 構造熱橋部の断熱補強措置 | [15 empty] | □ | 仕様書
[6 empty] | 断熱材の熱抵抗又は断熱材の種類と厚さ | [15 empty] | □ | 仕上表
[7 empty] | （ | [13 empty] | ） | □ | 矩計図
[6 empty] | 補強範囲（ | [12 empty] | ｍｍ） |  |  | □
注1） | 太枠で囲われた欄は、設計者等が記入してください。なお、この欄に記載されている事項は、必要な範囲内で、個別の検査において変更することができます。
注2） | 書式内の欄に記載事項が入らない場合は、別添用紙を用いることができます。この場合は、別添用紙に番号等を付し、該当する欄に当該番号欄を記載してください。
2022年10月
［参考書式］
設計内容説明書（省エネルギー性）
[11 empty] | [第二面] | [8 empty] | 建築物エネルギー消費性能基準用
一戸建て用（第二面）
2.一次エネルギー消費量に関する基準
□ |  | 標準計算法（評価対象住戸の外皮面積を用いて算出した外皮平均熱貫流率等により、設計一次エネルギー消費量を計算し、基準の適否を判断する方法）
□ |  | 簡易計算法①（評価対象住戸の外皮面積を用いずに算出した外皮平均熱貫流率等により、設計一次エネルギー消費量を計算し、基準の適否を判断する方法）
□ |  | 簡易計算法②（簡易計算シートにより一次エネルギー消費性能のポイントを計算し、基準の適否を判断する方法）
□ |  | 仕様基準（設備機器等の仕様により、基準の適否を判断する方法）
確認項目 |  |  | 設計内容説明欄 | [20 empty] | 設計内容
|  |  | 項目 |  | 設計内容 | [16 empty] | 記載図書 |  | 確認
標準計算法又は簡易計算法①による場合 |  |  | 基本 事項等 | 面積等 | ・床面積の合計 | [7 empty] | （ | webプログラム出力票による。 | [6 empty] | ） | □ | 面積表 | □ | 適
[5 empty] | ・主たる居室の面積 | [7 empty] | （ | webプログラム出力票による。 | [6 empty] | ） | □ | 平面図 | □ | 不適
[5 empty] | ・その他の居室の面積 | [7 empty] | （ | webプログラム出力票による。 | [6 empty] | ） | □
|  |  |  | 年間日射 地域区分 | □ | 太陽光発電又は太陽熱利用給湯設備を採用： | [15 empty] | □ | 計算書 | □ | 適
[6 empty] | ・年間日射地域区分 | [6 empty] | （ | webプログラム出力票による。 | [6 empty] | ） | □ | 仕上表 | □ | 不適
|  |  |  | 通風利用 | □ | 通風を利用 |  |  | ・ | 換気回数 |  |  | （ | webプログラム出力票による。 | [6 empty] | ） | □ | 平面図
|  |  |  | 蓄熱利用 | □ | 蓄熱を利用 |  |  | ・ | 暖房期日射地域区分 |  |  |  | ( | [6 empty] | ） | □ | 矩計図
|  |  |  | 床下換気 | □ | 床下空間を経由して外気を導入する換気方式の利用あり | [15 empty] | □
[6 empty] | ・外気が経由する床面積割合及び床下空間の断熱（ | [8 empty] | webプログラム出力票による。 | [5 empty] | ）
|  |  | 設備機器に係る概要 | 暖房設備 | ・運転方式及び設備仕様 | [7 empty] | （ | webプログラム出力票による。 | [6 empty] | ） | □ | 平面図 | □ | 適
[22 empty] | □ | 設備機器仕上表 | □ | 不適
|  |  |  | 冷房設備 | ・運転方式及び設備仕様 | [7 empty] | （ | webプログラム出力票による。 | [6 empty] | ） | □ | 計算書
□
|  |  |  | 換気設備 | ・設備仕様及び換気回数 | [7 empty] | （ | webプログラム出力票による。 | [6 empty] | ） | □ | 平面図 | □ | 適
[6 empty] | □ | 熱交換換気設備を採用 | [14 empty] | □ | 設備機器仕上表 | □ | 不適
[7 empty] | ・熱交換換気設備の仕様・性能 | [5 empty] | （ | webプログラム出力票による。 | [6 empty] | ） | □
|  |  |  | 給湯設備 | ・設備仕様 | [7 empty] | （ | webプログラム出力票による。 | [6 empty] | ） | □ | 平面図 | □ | 適
[6 empty] | □ | 配管方式 | [5 empty] | （ | webプログラム出力票による。 | [6 empty] | ） | □ | 設備機器仕上表 | □ | 不適
[6 empty] | □ | 水栓の仕様 | [5 empty] | （ | webプログラム出力票による。 | [6 empty] | ） | □
[6 empty] | □ | 高断熱浴槽を採用
|  |  |  | 照明設備 | ・設備仕様 | [7 empty] | （ | webプログラム出力票による。 | [6 empty] | ） | □ | 平面図 | □ | 適
[5 empty] | 【主たる居室】 |  |  |  |  | □ | 多灯分散照明方式を採用 |  |  |  |  | □ | 調光制御を採用 |  |  |  |  | □ | 設備機器仕上表 | □ | 不適
[5 empty] | 【その他の居室】 |  |  |  |  | □ | 調光制御を採用 | [10 empty] | □
[5 empty] | 【非居室】 |  |  |  |  | □ | 人感センサーを採用
|  |  |  | その他 | □ | 太陽光発電を採用 | [5 empty] | 仕様等（ |  | webプログラム出力票による。 | [6 empty] | ） | □ | 平面図 | □ | 適
[5 empty] | □ | 太陽熱利用設備を採用 | [5 empty] | 仕様等（ |  | webプログラム出力票による。 | [6 empty] | ） | □ | 設備機器仕上表 | □ | 不適
[5 empty] | □ | コージェネレーション設備を採用 | [5 empty] | 仕様等（ |  | webプログラム出力票による。 | [6 empty] | ） | □
簡易計算法②による場合 |  |  | 設備機器に係る概要 | 暖房設備 | ・暖房設備の種類（1～7地域） | [7 empty] | （ | 簡易計算シートによる。 | [6 empty] | ） | □ | 平面図 | □ | 適
|  |  |  | 冷房設備 | ・冷房設備の種類（8地域） | [7 empty] | （ | 簡易計算シートによる。 | [6 empty] | ） | □ | 設備機器仕上表 | □ | 不適
|  |  |  | 換気設備 | ・換気設備の種類（全地域） | [7 empty] | （ | 簡易計算シートによる。 | [6 empty] | ） | □
|  |  |  | 給湯設備 | ・給湯設備の種類（全地域） | [7 empty] | （ | 簡易計算シートによる。 | [6 empty] | ）
|  |  |  | 照明設備 | ・照明設備の種類（全地域） | [7 empty] | （ | 簡易計算シートによる。 | [6 empty] | ）
仕様基準による場合 |  |  | 設備機器に係る概要 | 暖房設備 | 暖房方式 |  | （ | [13 empty] | ） | □ | 平面図 | □ | 適
[5 empty] | 【主たる居室】 |  |  | 設備仕様 |  | （ | [10 empty] | ） | □ | 設備機器仕上表 | □ | 不適
[8 empty] | 効率等 |  | （ | [10 empty] | ） | □
[5 empty] | 【その他の居室】 |  |  | 設備仕様 |  | （ | [10 empty] | ）
[8 empty] | 効率等 |  | （ | [10 empty] | ）
|  |  |  | 冷房設備 | 冷房方式 |  | （ | [13 empty] | ）
[5 empty] | 【主たる居室】 |  |  | 設備仕様 |  | （ | [10 empty] | ）
[8 empty] | 効率等 |  | （ | [10 empty] | ）
[5 empty] | 【その他の居室】 |  |  | 設備仕様 |  | （ | [10 empty] | ）
[8 empty] | 効率等 |  | （ | [10 empty] | ）
|  |  |  | 換気設備 | 換気設備の方式 |  |  |  | （ | [11 empty] | ） | □ | 平面図 | □ | 適
[5 empty] | 比消費電力 |  |  |  | （ |  | ） | 換気回数 |  |  | （ |  | ） | 回/ｈ |  |  |  | □ | 設備機器仕上表 | □ | 不適
[6 empty] | □ | 熱交換型換気を採用 | [14 empty] | □
|  |  |  | 給湯設備 | 給湯熱源機の種類 |  |  |  | （ | [11 empty] | ） | □ | 平面図 | □ | 適
[5 empty] | 効率等 |  | （ |  |  |  | ） | ふろ機能 |  |  | （ | [5 empty] | ） | □ | 設備機器仕上表 | □ | 不適
□
|  |  |  | 照明設備 | 【主たる居室】 |  |  | □ | 白熱灯あり |  |  | □ | 白熱灯無し |  |  | □ | 省エネ措置あり |  |  |  |  | □ | 平面図 | □ | 適
[5 empty] | 【その他の居室】 |  |  | □ | 白熱灯あり |  |  | □ | 白熱灯無し |  |  | □ | 省エネ措置あり |  |  |  |  | □ | 設備機器仕上表 | □ | 不適
[5 empty] | 【非居室】 |  |  | □ | 白熱灯あり |  |  | □ | 白熱灯無し |  |  | □ | 省エネ措置あり |  |  |  |  | □
注1） | 表中の「webプログラム出力票」とは、『住宅に関する省エネルギー基準に準拠したプログラム（独立行政法人建築研究所）』による一次エネルギー消費量計算結果に関する出力票を示します。「webプログラム出力票」がある場合、設計内容説明欄における設計内容の記載を省略することができます。
注2） | 表中の「簡易計算シート」とは、独立行政法人建築研究所が公開している『戸建住宅簡易計算シート』(試行版を除きます。）を示します。
注3） | 太枠で囲われた欄は、設計者等が記入してください。なお、この欄に記載されている事項は、必要な範囲内で、個別の検査において変更することができます。
注4） | 書式内の欄に記載事項が入らない場合は、別添用紙を用いることができます。この場合は、別添用紙に番号等を付し、該当する欄に当該番号欄を記載してください。
注5） | フラット３５Ｓ（金利Ｂプラン）における断熱等性能等級４若しくは一次エネルギー消費量等級４の基準に代わり建築物エネルギー消費性能基準を適用する場合又はZEH Orientedの設計検査を行う場合（この場合、ZEHで認められている計算法による必要があります。）は、本書式をご利用ください。
2022年10月